## Sheet1
技术参数要求
序号 | 产品名称 | 描述（基本配置） | 单位 | 数量 | 备注
1 | 人脸考勤机 | 1、采用双核A7处理器，主频不低于1.5GHz；RAM不低于1G，ROM不低于4GB；内置NPU处理器算力不低于1.2T。 2、智能终端嵌入式系统须为Linux，且版本不低于V4.19。 3、显示屏尺寸(英寸)不低于8英寸，显示屏幕分辨率不低于800×1280；亮度不低于500cd/m2；5点电容触摸，响应时间<48ms、透光率≥85%、表面硬度6H。屏幕粘合力满足40N,持续72H，无松脱. 4、使用双目人脸识别摄像头，RGB摄像头+IR摄像头，像素不低于200万，动态20~25帧、分辨率不低于1920×1080，宽视角不小于68度，动态范围不低于105DB。 5、具有刷卡功能，支持M1/CPU、读卡速度小于0.1s、读卡距离2.5~5cm，支持只读CPU卡功能，在开启此功能的情况下，拒绝识别M1卡，只认可CPU卡。 6、人脸识别功能：支持活体检测、支持口罩检测、1:N速度≤1s、1:1速度≤1s、最佳识别距离1米、最远识别距离2米；识别角度：上仰35度、下仰35度、左仰30度、右仰30度、平面旋转35度；5000人底库：通过率99.8%、误识率0.5%；10000人底库：通过率99.5%、误识率0.5%；20000人底库：通过率99.2%、误识率0.5%。 7、支持人脸开门、密码开门、远程开门、预约开门、二维码开门、刷卡开门、访客开门。 8、单机存储人脸库不低于5万人，且支持离线识别。不低于10万条以上考勤数据存储。 9、摄像头补光灯包含不少于4枚红外LED灯及12枚白光LED灯，支持根据外接光线光镜智能自动补光。支持夜间模式下使用,夜间模式像素不低于130万。 10、支持语音播报和提示。 ▲11、数据传输支持UDP协议和TCP/IP协议，可设置联网的通讯协议类型（TCP或UDP）、通讯IP、通讯端口、服务器解绑。 12、1路开门按钮、1路继电器、1路门磁、1路火警输入、RS485支持1路、韦根支持1路（软件配置输入或转出）、USB支持1路、支持1路RJ45接口。 13、支持看门狗沟通，遇硬件故障可自动重启。 ▲14、颜色提示功能：人员身份识别成功后并具有通行权限，提示人员信息并以绿色提示识别成功；人员身份识别成功后但不具备通行权限，提示人员信息并以橙色提示无权限；人脸识别未成功，以红色提示识别失败并语音提示暂无权限；射频卡识别未成功，以红色提示刷卡失败并提示无效卡片。 15、防水防尘等级不低于IP54。 16、抗静电：ESD±6kV接触放电和±8kV空气放电情况下，设备功能无异常。 ▲17、支持看门狗功能检查，遇故障可自动重启。 18、工作温度-20℃~+60℃，湿度10%-90%无冷凝，存储温度：-30℃~+70℃，存储湿度：20%~90%、不凝结，可不间断工作30*24小时。 ★19、供应商提供的人脸门禁机和考勤机需无缝兼容现有的一卡通管理平台，实现统一的软件管理、统一的人员信息、权限及数据管理，供应商需提供无缝兼容承诺函，如需二次开发所需的费用包含在报价中。 以上标识▲参数要求中选供应商提供带有CAM或CNAS标识的检测报告并盖公司鲜章，未提供或提供不符合参数要求的视为无效。 | 台 | 4
| 人脸门禁机 |  | 台 | 4
| 交换机(16口) | 1、外形尺寸：280mm*170mm*43.6mm。 2、固定端口：16个10/100/1000Base-T电口。 3、SFP口：2个。 4、输入电源： AC：额定电压范围：100V-240V AC,50/60Hz;最大电压范围：90V-264V AC,47-63Hz。 5、功耗(静态)：3.3W。 6、功耗(满负载时)：12W。 7、工作环境温度：0°C~45°C。 8、防火要求：满足UL60950-1/EN60950-1/IEC60950-1/GB4943标准。 9、散热系统：无风扇自然散热。 10、整机漏电流：满足UL60950-1/EN60950-1/EC60950-1/GB4943标准。 | 台 | 1
| 闭门器 | 1、力臂大小：25-80KG。 2、开启≥90°会停止<90°会自动闭门。 3、使用环境：-30-60°C的环境。 | 个 | 8
| 出门按钮 | 1、外壳形状：86型。 2、尺寸大小：86*86mm。 3、开关方式：单开开关。 4、工作温度：-20°C~+55°C。 5、具有防腐蚀性。 | 个 | 4
| 磁力锁(双门) | 1、工作电压：DC12V。 2、工作电流：500mA。 3、开锁时间：≤1s。 4、承受拉力：280KG。 5、延时调节：0~9秒。 6、安全类型：通电上锁、断电开锁。 7、适用范围：双门。 | 个 | 4
| 网络线 | 六类网线。 | 箱 | 1
| 电源线 | RVVP2*1.0。 | 米 | 约300
| 电箱 | 1、款式：101(带锁)。 2、尺寸大小：180*135*65mm。 3、材质：410不锈钢。 4、开门方式：滑盖门。 | 个 | 4
| 辅材 | 线管、线槽、排插等辅材。 | 批 | 1
| 系统集成 | 人脸门禁机和考勤机需无缝兼容现有的一卡通管理平台，实现统一的软件管理、统一的人员信息、权限及数据管理。 | 项 | 1